## Sheet1
Technical Data Sheet
Bazalt
Value |  |  |  | Test
Unit | Bazalt | Maximum | Minimum
% | 17.08 | 2.5 | Petty | Porosity
kg/m3 | 2.51 | 2.8 | 2.5 | Density
W.A% | 2.3 | 6 | 2.5 | Water Absorbtion
MPa | 740 | 1500 | 500 | Abrasive Resistance
MPa | 0.56 | 1.5 | 0.3 | Compressive Strength