## Sheet1
Technical Data Sheet
Blue Onyx
Value |  |  |  | Test
Unit | Blue Onyx | Maximum | Minimum
% | 0.7 | 2.5 | Petty | Porosity
kg/m3 | 2.68 | 2.8 | 2.5 | Density
W.A% | 4.2 | 6 | 2.5 | Water Absorbtion
MPa | 1150 | 1500 | 500 | Abrasive Resistance
MPa | 0.9 | 1.5 | 0.3 | Compressive Strength