## Sheet1
Technical Data Sheet
Yellow Travertine
Value |  |  |  | Test
Unit | Yellow | Maximum | Minimum
% | 8 | 2.5 | Petty | Porosity
kg/m3 | 2.33 | 2.8 | 2.5 | Density
W.A% | 3.1 | 6 | 2.5 | Water Absorbtion
MPa | 371 | 1500 | 500 | Abrasive Resistance
MPa | 2.56 | 1.5 | 0.3 | Compressive Strength